## IDs
PARÂMETRO | VALOR
ID | ID_UTILIZADO

## ParâmetrosXServiços
PARÂMETRO (_PARAM) | CÓDIGO REVIT (_SERV)
DESCRIPTION | ALVENARIA_BLC_CERAMICO_9X19X19cm
DESCRIPTION | ALVENARIA_BLC_CONCETO_9X19X39cm
DESCRIPTION | ALVENARIA_BLC_CONCETO_14X19X39cm
DESCRIPTION | PAREDE_BLC_GESSO_10cm
DESCRIPTION | DRYWALL_SIMPLES
DESCRIPTION | DRYWALL_DUPLA
DESCRIPTION | DIVISORIA_EUCATEX_PAINEL
DESCRIPTION | DIVISORIA_EUCATEX_PAINEL_VIDRO
DESCRIPTION | DIVISORIA_EUCATEX_PAINEL_VIDRO_PAINEL
DESCRIPTION | DIVISORIA_PISO_TETO_PAINEL
DESCRIPTION | DIVISORIA_PISO_TETO_PAINEL_VIDRO
DESCRIPTION | DIVISORIA_PISO_TETO_VIDRO
DESCRIPTION | DIVISORIA_PVC_PAINEL
DESCRIPTION | DIVISORIA_PVC_PAINEL_VIDRO
DESCRIPTION | DIVISORIA_PVC_PAINEL_VIDRO_PAINEL
DESCRIPTION | DIVISORIA_GRANITO
DESCRIPTION | JA_0.9x2.15m_A
DESCRIPTION | PM1_1x2.1m_A
ENCUNHAMENTO_PARAM | ENCUNHAMENTO_SERV
ISOLAMENTO_DRYWALL_PARAM | ISOLAMENTO_DRYWALL_SERV
DEMOLIÇÃO_CERÂMICA_PARAM | DEMOLIÇÃO_CERÂMICA_SERV
APICOAMENTO_PARAM | APICOAMENTO_SERV
CHAPISCO_INT_F1_PARAM | CHAPISCO_INT_F1_SERV
CHAPISCO_INT_F2_PARAM | CHAPISCO_INT_F2_SERV
CHAPISCO_EXT_PARAM | CHAPISCO_EXT_SERV
EMBOCO_INT_F1_PARAM | EMBOCO_INT_F1_SERV_10mm
EMBOCO_INT_F2_PARAM | EMBOCO_INT_F2_SERV_10mm
EMBOCO_INT_F1_PARAM | EMBOCO_INT_F1_SERV_20mm
EMBOCO_INT_F2_PARAM | EMBOCO_INT_F2_SERV_20mm
EMBOCO_EXT_PARAM | EMBOCO_EXT_SERV_25mm
EMBOCO_EXT_PARAM | EMBOCO_EXT_SERV_35mm
EMBOCO_EXT_PARAM | EMBOCO_EXT_SERV_45mm
EMBOCO_EXT_PARAM | EMBOCO_EXT_SERV_50mm
CERAMICA_INT_F1_PARAM | CERAMICA_INT_F1_SERV_33x45cm
CERAMICA_INT_F2_PARAM | CERAMICA_INT_F2_SERV_33x45cm
CERAMICA_INT_F1_PARAM | CERAMICA_INT_F1_MEIA_PAREDE_SERV_33x45cm
CERAMICA_INT_F2_PARAM | CERAMICA_INT_F2_MEIA_PAREDE_SERV_33x45cm
CERAMICA_INT_F1_PARAM | CERAMICA_INT_F1_SERV_30x60cm
CERAMICA_INT_F2_PARAM | CERAMICA_INT_F2_SERV_30x60cm
CERAMICA_INT_F1_PARAM | CERAMICA_INT_F1_MEIA_PAREDE_SERV_30x60cm
CERAMICA_INT_F2_PARAM | CERAMICA_INT_F2_MEIA_PAREDE_SERV_30x60cm
CERAMICA_EXT_PARAM | CERAMICA_PORCELANA_EXT_SERV_5x5cm
CERAMICA_EXT_PARAM | CERAMICA_PORCELANA_EXT_SERV_5x10cm
CERAMICA_INT_F1_PARAM | CERAMICA_PORCELANATO_INT_F1_SERV_30x60cm
CERAMICA_INT_F2_PARAM | CERAMICA_PORCELANATO_INT_F2_SERV_30x60cm
CERAMICA_INT_F1_PARAM | CERAMICA_PORCELANATO_INT_F1_MEIA_PAREDE_SERV_30x60cm
CERAMICA_INT_F2_PARAM | CERAMICA_PORCELANATO_INT_F2_MEIA_PAREDE_SERV_30x60cm
CERAMICA_INT_F1_PARAM | CERAMICA_PORCELANA_INT_F1_SERV_5x10cm
CERAMICA_INT_F2_PARAM | CERAMICA_PORCELANA_INT_F2_SERV_5x10cm
CERAMICA_INT_F1_PARAM | CERAMICA_PORCELANA_INT_F1_MEIA_PAREDE_SERV_5x10cm
CERAMICA_INT_F2_PARAM | CERAMICA_PORCELANA_INT_F2_MEIA_PAREDE_SERV_5x10cm
MASSA_UNICA_INT_F1_PARAM | MASSA_UNICA_INT_F1_SERV_10mm
MASSA_UNICA_INT_F2_PARAM | MASSA_UNICA_INT_F2_SERV_10mm
MASSA_UNICA_INT_F1_PARAM | MASSA_UNICA_INT_F1_SERV_20mm
MASSA_UNICA_INT_F2_PARAM | MASSA_UNICA_INT_F2_SERV_20mm
MASSA_UNICA_EXT_PARAM | MASSA_UNICA_EXT_SERV_25mm
MASSA_UNICA_EXT_PARAM | MASSA_UNICA_EXT_SERV_35mm
MASSA_UNICA_EXT_PARAM | MASSA_UNICA_EXT_SERV_45mm
MASSA_UNICA_EXT_PARAM | MASSA_UNICA_EXT_SERV_50mm
SELADOR_INT_F1_PARAM | SELADOR_ACRILICO_INT_F1_SERV
SELADOR_INT_F2_PARAM | SELADOR_ACRILICO_INT_F2_SERV
SELADOR_INT_F1_PARAM | SELADOR_PVA_INT_F1_SERV
SELADOR_INT_F2_PARAM | SELADOR_PVA_INT_F2_SERV
SELADOR_EXT_PARAM | SELADOR_ACRILICO_EXT_TERREO_SERV
SELADOR_EXT_PARAM | SELADOR_ACRILICO_EXT_MULTPAV_SERV
MASSA_CORRIDA_INT_F1_PARAM | MASSA_CORRIDA_LATEX_INT_F1_UMA_DEMAO_SERV
MASSA_CORRIDA_INT_F2_PARAM | MASSA_CORRIDA_LATEX_INT_F2_UMA_DEMAO_SERV
MASSA_CORRIDA_INT_F1_PARAM | MASSA_CORRIDA_LATEX_INT_F1_DUAS_DEMAOS_SERV
MASSA_CORRIDA_INT_F2_PARAM | MASSA_CORRIDA_LATEX_INT_F2_DUAS_DEMAOS_SERV
MASSA_CORRIDA_EXT_PARAM | MASSA_CORRIDA_ACRILICA_EXT_UMA_DEMAO_TERREO_SERV
MASSA_CORRIDA_EXT_PARAM | MASSA_CORRIDA_ACRILICA_EXT_DUAS_DEMAOS_TERREO_SERV
MASSA_CORRIDA_EXT_PARAM | MASSA_CORRIDA_ACRILICA_EXT_UMA_DEMAO_MULTPAV_SERV
MASSA_CORRIDA_EXT_PARAM | MASSA_CORRIDA_ACRILICA_EXT_DUAS_DEMAOS_MULTPAV_SERV
PINTURA_INT_F1_PARAM | PINTURA_PVA_INT_F1_SERV
PINTURA_INT_F2_PARAM | PINTURA_PVA_INT_F2_SERV
PINTURA_INT_F1_PARAM | PINTURA_ACRILICA_INT_F1_SERV
PINTURA_INT_F2_PARAM | PINTURA_ACRILICA_INT_F2_SERV
PINTURA_EXT_PARAM | PINTURA_ACRILICA_EXT_TERREO_SERV
PINTURA_EXT_PARAM | PINTURA_ACRILICA_EXT_MULTPAV_SERV
TEXTURA_INT_F1_PARAM | TEXTURA_ACRILICA_INT_F1_SERV
TEXTURA_INT_F2_PARAM | TEXTURA_ACRILICA_INT_F2_SERV
TEXTURA_EXT_PARAM | TEXTURA_ACRILICA_EXT_UMA_COR_TERREO_SERV
TEXTURA_EXT_PARAM | TEXTURA_ACRILICA_EXT_DUAS_CORES_TERREO_SERV
TEXTURA_EXT_PARAM | TEXTURA_ACRILICA_EXT_UMA_COR_MULTPAV_SERV
TEXTURA_EXT_PARAM | TEXTURA_ACRILICA_EXT_DUAS_CORES_MULTPAV_SERV

## RevitXComposição
CÓDIGO REVIT | CÓDIGO COMPOSIÇÃO
ALVENARIA_BLC_CERAMICO_9X19X19cm_VÃO_>=6m2 | 87519
ALVENARIA_BLC_CERAMICO_9X19X19cm_VÃO_<6m2 | 87511
ALVENARIA_BLC_CERAMICO_9X19X19cm_SEM_VÃO_>=6m2 | 87503
ALVENARIA_BLC_CERAMICO_9X19X19cm_SEM_VÃO_<6m2 | 87495
ALVENARIA_BLC_CONCETO_9X19X39cm_VÃO_>=6m2 | 87465
ALVENARIA_BLC_CONCETO_9X19X39cm_VÃO_<6m2 | 87459
ALVENARIA_BLC_CONCETO_9X19X39cm_SEM_VÃO_>=6m2 | 87453
ALVENARIA_BLC_CONCETO_9X19X39cm_SEM_VÃO_<6m2 | 87447
ALVENARIA_BLC_CONCETO_14X19X39cm_VÃO_>=6m2 | 87467
ALVENARIA_BLC_CONCETO_14X19X39cm_VÃO_<6m2 | 87461
ALVENARIA_BLC_CONCETO_14X19X39cm_SEM_VÃO_>=6m2 | 87455
ALVENARIA_BLC_CONCETO_14X19X39cm_SEM_VÃO_<6m2 | 87449
PAREDE_BLC_GESSO_10cm | UFPE 6.4.1
DRYWALL_SIMPLES_VÃO | 96359
DRYWALL_SIMPLES_SEM_VÃO | 96358
DRYWALL_DUPLAS_VÃO | 96369
DRYWALL_DUPLAS_SEM_VÃO | 96368
DIVISORIA_EUCATEX_PAINEL | 2415
DIVISORIA_EUCATEX_PAINEL_VIDRO | 2413
DIVISORIA_EUCATEX_PAINEL_VIDRO_PAINEL | 2411
DIVISORIA_PISO_TETO_PAINEL | COT 6.3.1
DIVISORIA_PISO_TETO_PAINEL_VIDRO | COT 6.3.2
DIVISORIA_PISO_TETO_VIDRO | COT 6.3.3
DIVISORIA_PVC_PAINEL | COT 6.3.4
DIVISORIA_PVC_PAINEL_VIDRO | COT 6.3.5
DIVISORIA_PVC_PAINEL_VIDRO_PAINEL | COT 6.3.6
DIVISORIA_GRANITO | UFPE 6.3.1
ENCUNHAMENTO_SERV | 93202
ISOLAMENTO_DRYWALL_SERV | 96372
DEMOLIÇÃO_CERÂMICA_SERV | 97633
APICOAMENTO_SERV | UFPE 1.2.1
CHAPISCO_INT_F1_SERV | 87879
CHAPISCO_INT_F2_SERV | 87879
CHAPISCO_EXT_SERV_VÃO | 87905
CHAPISCO_EXT_SERV_SEM_VÃO | 87894
EMBOCO_INT_F1_SERV_10mm_<5m2 | 87545
EMBOCO_INT_F2_SERV_10mm_<5m2 | 87545
EMBOCO_INT_F1_SERV_20mm_<5m2 | 87527
EMBOCO_INT_F2_SERV_20mm_<5m2 | 87527
EMBOCO_INT_F1_SERV_10mm_>=5m2_E_<=10m2 | 87549
EMBOCO_INT_F2_SERV_10mm_>=5m2_E_<=10m2 | 87549
EMBOCO_INT_F1_SERV_20mm_>=5m2_E_<=10m2 | 87531
EMBOCO_INT_F2_SERV_20mm_>=5m2_E_<=10m2 | 87531
EMBOCO_INT_F1_SERV_10mm_>10m2 | 87553
EMBOCO_INT_F2_SERV_10mm_>10m2 | 87553
EMBOCO_INT_F1_SERV_20mm_>10m2 | 87535
EMBOCO_INT_F2_SERV_20mm_>10m2 | 87535
EMBOCO_EXT_SERV_25mm_VÃO | 87775
EMBOCO_EXT_SERV_35mm_VÃO | 87779
EMBOCO_EXT_SERV_45mm_VÃO | 87784
EMBOCO_EXT_SERV_50mm_VÃO | 87788
EMBOCO_EXT_SERV_25mm_SEM_VÃO | 87792
EMBOCO_EXT_SERV_35mm_SEM_VÃO | 87797
EMBOCO_EXT_SERV_45mm_SEM_VÃO | 87801
EMBOCO_EXT_SERV_50mm_SEM_VÃO | 87805
CERAMICA_INT_F1_SERV_33x45cm_<5m2 | 87272
CERAMICA_INT_F2_SERV_33x45cm_<5m2 | 87272
CERAMICA_INT_F1_SERV_33x45cm_>=5m2 | 87273
CERAMICA_INT_F2_SERV_33x45cm_>=5m2 | 87273
CERAMICA_INT_F1_MEIA_PAREDE_SERV_33x45cm_<5m2 | 87274
CERAMICA_INT_F2_MEIA_PAREDE_SERV_33x45cm_<5m2 | 87274
CERAMICA_INT_F1_MEIA_PAREDE_SERV_33x45cm_>=5m2 | 87275
CERAMICA_INT_F2_MEIA_PAREDE_SERV_33x45cm_>=5m2 | 87275
CERAMICA_INT_F1_SERV_30x60cm_<5m2 | UFPE 16.4.5
CERAMICA_INT_F2_SERV_30x60cm_<5m2 | UFPE 16.4.5
CERAMICA_INT_F1_SERV_30x60cm_>=5m2 | UFPE 16.4.6
CERAMICA_INT_F2_SERV_30x60cm_>=5m2 | UFPE 16.4.6
CERAMICA_INT_F1_MEIA_PAREDE_SERV_30x60cm_<5m2 | UFPE 16.4.7
CERAMICA_INT_F2_MEIA_PAREDE_SERV_30x60cm_<5m2 | UFPE 16.4.7
CERAMICA_INT_F1_MEIA_PAREDE_SERV_30x60cm_>=5m2 | UFPE 16.4.8
CERAMICA_INT_F2_MEIA_PAREDE_SERV_30x60cm_>=5m2 | UFPE 16.4.8
CERAMICA_PORCELANA_EXT_SERV_5x5cm_VÃO | 87242
CERAMICA_PORCELANA_EXT_SERV_5x5cm_SEM_VÃO | 87243
CERAMICA_PORCELANA_EXT_SERV_5x10cm_VÃO | UFPE 16.4.9
CERAMICA_PORCELANA_EXT_SERV_5x10cm_SEM_VÃO | UFPE 16.4.10
CERAMICA_PORCELANATO_INT_F1_SERV_30x60cm_<5m2 | UFPE 16.4.1
CERAMICA_PORCELANATO_INT_F2_SERV_30x60cm_<5m2 | UFPE 16.4.1
CERAMICA_PORCELANATO_INT_F1_SERV_30x60cm_>=5m2 | UFPE 16.4.2
CERAMICA_PORCELANATO_INT_F2_SERV_30x60cm_>=5m2 | UFPE 16.4.2
CERAMICA_PORCELANATO_INT_F1_MEIA_PAREDE_SERV_30x60cm_<5m2 | UFPE 16.4.3
CERAMICA_PORCELANATO_INT_F2_MEIA_PAREDE_SERV_30x60cm_<5m2 | UFPE 16.4.3
CERAMICA_PORCELANATO_INT_F1_MEIA_PAREDE_SERV_30x60cm_>=5m2 | UFPE 16.4.4
CERAMICA_PORCELANATO_INT_F2_MEIA_PAREDE_SERV_30x60cm_>=5m2 | UFPE 16.4.4
CERAMICA_PORCELANA_INT_F1_SERV_5x10cm_<5m2 | UFPE 16.4.11
CERAMICA_PORCELANA_INT_F2_SERV_5x10cm_<5m2 | UFPE 16.4.11
CERAMICA_PORCELANA_INT_F1_SERV_5x10cm_>=5m2 | UFPE 16.4.12
CERAMICA_PORCELANA_INT_F2_SERV_5x10cm_>=5m2 | UFPE 16.4.12
CERAMICA_PORCELANA_INT_F1_MEIA_PAREDE_SERV_5x10cm_<5m2 | UFPE 16.4.13
CERAMICA_PORCELANA_INT_F2_MEIA_PAREDE_SERV_5x10cm_<5m2 | UFPE 16.4.13
CERAMICA_PORCELANA_INT_F1_MEIA_PAREDE_SERV_5x10cm_>=5m2 | UFPE 16.4.14
CERAMICA_PORCELANA_INT_F2_MEIA_PAREDE_SERV_5x10cm_>=5m2 | UFPE 16.4.14
MASSA_UNICA_INT_F1_SERV_10mm | 87547
MASSA_UNICA_INT_F2_SERV_10mm | 87547
MASSA_UNICA_INT_F1_SERV_20mm | 87529
MASSA_UNICA_INT_F2_SERV_20mm | 87529
MASSA_UNICA_EXT_SERV_25mm_VÃO | 87775
MASSA_UNICA_EXT_SERV_35mm_VÃO | 87779
MASSA_UNICA_EXT_SERV_45mm_VÃO | 87784
MASSA_UNICA_EXT_SERV_50mm_VÃO | 87788
MASSA_UNICA_EXT_SERV_25mm_SEM_VÃO | 87792
MASSA_UNICA_EXT_SERV_35mm_SEM_VÃO | 87797
MASSA_UNICA_EXT_SERV_45mm_SEM_VÃO | 87801
MASSA_UNICA_EXT_SERV_50mm_SEM_VÃO | 87805
SELADOR_ACRILICO_INT_F1_SERV | 88485
SELADOR_ACRILICO_INT_F2_SERV | 88485
SELADOR_PVA_INT_F1_SERV | 88483
SELADOR_PVA_INT_F2_SERV | 88483
SELADOR_ACRILICO_EXT_TERREO_SERV | 88415
SELADOR_ACRILICO_EXT_MULTPAV_SERV_VÃO | 88411
SELADOR_ACRILICO_EXT_MULTPAV_SERV_SEM_VÃO | 88412
MASSA_CORRIDA_LATEX_INT_F1_UMA_DEMAO_SERV | 88495
MASSA_CORRIDA_LATEX_INT_F2_UMA_DEMAO_SERV | 88495
MASSA_CORRIDA_LATEX_INT_F1_DUAS_DEMAOS_SERV | 88497
MASSA_CORRIDA_LATEX_INT_F2_DUAS_DEMAOS_SERV | 88497
MASSA_CORRIDA_ACRILICA_EXT_UMA_DEMAO_TERREO_SERV | 96130
MASSA_CORRIDA_ACRILICA_EXT_DUAS_DEMAOS_TERREO_SERV | 96135
MASSA_CORRIDA_ACRILICA_EXT_UMA_DEMAO_MULTPAV_SERV_VÃO | 96126
MASSA_CORRIDA_ACRILICA_EXT_DUAS_DEMAOS_MULTPAV_SERV_VÃO | 96131
MASSA_CORRIDA_ACRILICA_EXT_UMA_DEMAO_MULTPAV_SERV_SEM_VÃO | 96127
MASSA_CORRIDA_ACRILICA_EXT_DUAS_DEMAOS_MULTPAV_SERV_VÃO | 96132
PINT_F1URA_PVA_INT_F1_SERV | 88487
PINT_F1URA_PVA_INT_F2_SERV | 88487
PINT_F1URA_ACRILICA_INT_F1_SERV | 88489
PINT_F1URA_ACRILICA_INT_F2_SERV | 88489
PINT_F1URA_ACRILICA_EXT_TERREO_SERV | 95626
PINT_F1URA_ACRILICA_EXT_MULTPAV_SERV_VÃO | 95622
PINT_F1URA_ACRILICA_EXT_MULTPAV_SERV_SEM_VÃO | 95623
TEXTURA_ACRILICA_INT_F1_SERV | 95305
TEXTURA_ACRILICA_INT_F2_SERV | 95305
TEXTURA_ACRILICA_EXT_UMA_COR_TERREO_SERV | 88423
TEXTURA_ACRILICA_EXT_DUAS_CORES_TERREO_SERV | 88431
TEXTURA_ACRILICA_EXT_UMA_COR_MULTPAV_SERV_VÃO | 88416
TEXTURA_ACRILICA_EXT_DUAS_CORES_MULTPAV_SERV_VÃO | 88424
TEXTURA_ACRILICA_EXT_UMA_COR_MULTPAV_SERV_SEM_VÃO | 88417
TEXTURA_ACRILICA_EXT_DUAS_CORES_MULTPAV_SERV_SEM_VÃO | 88426
JA_0.9x2.15m_A | CUSTOM 1
PM1_1x2.1m_A | CUSTOM 2

## ComposiçãoXCusto
CÓDIGO COMPOSIÇÃO | PREÇO UNITÁRIO
87519 | 60.17
87511 | 72.11
87503 | 55.34
87495 | 64.45
87465 | 53.14
87459 | 59.91
87453 | 50.09
87447 | 53.55
87467 | 83.52
87461 | 69.86
87455 | 65.29
87449 | 69.74
UFPE 6.4.1 | 1
96359 | 60
96358 | 44.64
96369 | 151.41
96368 | 129.99
2415 | 86.85
2413 | 103.14
2411 | 100.42
COT 6.3.1 | 1
COT 6.3.2 | 1
COT 6.3.3 | 1
COT 6.3.4 | 1
COT 6.3.5 | 1
COT 6.3.6 | 1
UFPE 6.3.1 | 1
93202 | 18.46
96372 | 26.14
97633 | 15.96
UFPE 1.2.1 | 1
87879 | 3.32
87905 | 6.62
87894 | 5.11
87545 | 20.88
87527 | 31.38
87549 | 17.35
87531 | 29.34
87553 | 14.75
87535 | 25.24
87775 | 42.56
87779 | 50.22
87784 | 57.91
87788 | 73.29
87792 | 29.28
87797 | 36.62
87801 | 43.95
87805 | 50.28
87272 | 64.39
87273 | 55.85
87274 | 65.73
87275 | 62.84
UFPE 16.4.5 | 1
UFPE 16.4.6 | 1
UFPE 16.4.7 | 1
UFPE 16.4.8 | 1
87242 | 228.41
87243 | 210.56
UFPE 16.4.9 | 1
UFPE 16.4.10 | 1
UFPE 16.4.1 | 1
UFPE 16.4.2 | 1
UFPE 16.4.3 | 1
UFPE 16.4.4 | 1
UFPE 16.4.11 | 1
UFPE 16.4.12 | 1
UFPE 16.4.13 | 1
UFPE 16.4.14 | 1
87547 | 18.29
87529 | 29.34
87775 | 42.56
87779 | 50.22
87784 | 57.91
87788 | 73.29
87792 | 29.28
87797 | 36.662
87801 | 43.95
87805 | 50.28
88485 | 2.05
88483 | 25.24
88415 | 2.34
88411 | 2.17
88412 | 1.66
88495 | 7.6
88497 | 10.42
96130 | 13.49
96135 | 18.54
96126 | 12.51
96131 | 17.22
96127 | 9.4
96132 | 13.07
88487 | 10.21
88489 | 11.62
95626 | 12.15
95622 | 11.33
95623 | 8.86
95305 | 12.09
88423 | 16.69
88431 | 19.62
88416 | 16.12
88424 | 18.63
88417 | 14.3
88426 | 15.47
CUSTOM 1 | 95
CUSTOM 2 | 200

## Serviços
PARÂMETRO REVIT ( _PARAM ) | SERVIÇOS ASSOCIADOS AO ELEMENTO ( _SERV )
ID | P1_ALVENARIA_BLC_CERAMICO_9X19X19cm
DESCRIPTION | ALVENARIA_BLC_CERAMICO_9X19X19cm
CHAPISCO_INT_F1_PARAM | CHAPISCO_INT_F1_SERV
CHAPISCO_INT_F2_PARAM | CHAPISCO_INT_F2_SERV
CHAPISCO_EXT_PARAM | CHAPISCO_EXT_SERV
MASSA_UNICA_INT_F1_PARAM | MASSA_UNICA_INT_F1_SERV_10mm
MASSA_UNICA_EXT_PARAM | MASSA_UNICA_EXT_SERV_25mm
PINTURA_EXT_PARAM | PINTURA_ACRILICA_EXT_MULTPAV_SERV